## Gooseneck MCV Global 10k MUX
|  | MCV | DUTO DE INJEÇÃO DE ÁGUA (MCVA)
|  | RL | RL-3010.0J-1500-94G-PMU-002=0
|  | Carregamento | XX
Revisão |  |  | Ver_0
Execução |  |  | Rawlison Nunes
Verificação |  |  | Otávio Henrique Magalhães
Aprovação |  |  | Otávio Henrique Magalhães
Data |  |  | 2019-02-26
Carregamentos
Tração [kN] | -15
Cortante [kN] | 15
Momento [kN.m] | 0
Pressão | Nula |  | Sistema de Referência
|  |  | 0ksi | 5.5ksi |  | 11ksi |  | Limite de Tração
Momento Positivo Máximo [kN.m] |  |  | 143.03 | 105.7762 |  | 68.5223 |  | Tmin | -22.9 | 143.03
Momento Negativo Máximo [kN.m] |  |  | -235.1862 | -197.4891 |  | -159.7919 |  | Tmax | 49.7 | -235.1862
STATUS | APROVADO | [6 empty] | Limite de Cortante
Mecanismo de falha | N/A | [6 empty] | Vmin | -53.9
Fator de Segurança |  | 1.1 | [5 empty] | Vmax | 20
| Plano Limite Superior |  |  |  | Plano Limite Inferior |  |  | Limite de Tração
| T | V | M |  | T | V | M | Tmin | -22.9
P1 | 11.12 | -15.5 | 234 |  | 11.12 | -15.5 | -152 | Tmax | 49.7
P2 | -22.9 | -15.5 | 190 |  | -22.9 | -15.5 | -190
P3 | 11.12 | -53.9 | 306 |  | 11.12 | -53.9 | -84 | Limite de Cortante
[8 empty] | Vmin | -53.9
| i | j | k |  | i | j | k | Vmax | 20
P1P2 | -34.02 | 0 | -44 |  | -34.02 | 0 | -38
P1P3 | 0 | -38.4 | 72 |  | 0 | -38.4 | 68 | Limite de Tração
[8 empty] | Tmin | -31.55
| i | j | k |  | i | j | k | Tmax | 51.85
P1P2 x P1P3 | -1689.6 | 2449.44 | 1306.368 |  | -1459.2 | 2313.36 | 1306.368
Limite de Cortante
x | -1689.6 |  |  |  | -1459.2 |  |  | Vmin | -56.55
y | 2449.44 |  |  |  | 2313.36 |  |  | Vmax | 20.45
z | 1306.368 |  |  |  | 1306.368
w | -248935.44 |  |  |  | 250651.32
a | 1.2934 |  |  |  | 1.117
b | -1.875 |  |  |  | -1.7708
c | 190.5554 |  |  |  | -191.8688
| Plano Limite Superior |  |  |  | Plano Limite Inferior |  |  | Limite de Tração
| T | V | M |  | T | V | M | Tmin | -40.2
P1 | 5.7 | -16 | 160 |  | 5.7 | -16 | -80 | Tmax | 54
P2 | -40.2 | -16 | 94 |  | -40.2 | -16 | -136
P3 | 5.7 | -59.2 | 246 |  | 5.7 | -59.2 | -4 | Limite de Cortante
[8 empty] | Vmin | -59.2
| i | j | k |  | i | j | k | Vmax | 20.9
P1P2 | -45.9 | 0 | -66 |  | -45.9 | 0 | -56
P1P3 | 0 | -43.2 | 86 |  | 0 | -43.2 | 76
| i | j | k |  | i | j | k
P1P2 x P1P3 | -2851.2 | 3947.4 | 1982.88 |  | -2419.2 | 3488.4 | 1982.88
x | -2851.2 |  |  |  | -2419.2
y | 3947.4 |  |  |  | 3488.4
z | 1982.88 |  |  |  | 1982.88
w | -237850.56 |  |  |  | 228234.24
a | 1.4379 |  |  |  | 1.22
b | -1.9907 |  |  |  | -1.7593
c | 119.9521 |  |  |  | -115.1024
Comentários
Equipamento: | ONESUBSEA - Gooseneck do MCV Global 10k MUX
TAGs: | CCB-381 a CCB-390 e CCB-423 a CCB-433
MCVs: | MCVP e MCVA
Revião da Planilha: | 7

## Casos de Carregamento
| Poço | 3-RJS-688 (P-MOD5-4)
| Tipo de MCV | MCVA
| RL de referência | RL-3A36.05-1500-94G-R1N-006
Data |  | 2024-01-22
TAG
Execução |  | PGS
Verificação |  | NSI
Aprovação
Caso de carregamento | Esforço | Valor | Status
CVD 2a - Topo | Tração (Fx) [kN] |  | APROVADO | 3775.5602
CVD 1a - MCV no Hub com linha suspensa (Caso 3i - Flutuadores) A | Tração (Fx) | 1.74 | APROVADO
| Força Cortante (Fz) | 0.24
| Momento Fletor (My) | 20.99 |  | 192.3558 | -190.3503
CVD 1a - MCV no Hub com linha suspensa (Caso 3i - Flutuadores) B | Tração (Fx) | -2.41 | APROVADO
| Força Cortante (Fz) | -4.81
| Momento Fletor (My) | 7.81 |  | 196.4571 | -186.0431
CVD 1ª -MCV no Hub (Caso 3ii - Flutuadores) A | Tração (Fx) | 0.95 | APROVADO
| Força Cortante (Fz) | -1.56
| Momento Fletor (My) | 15.53 |  | 194.7091 | -188.0452
CVD 1ª -MCV no Hub (Caso 3ii - Flutuadores) B | Tração (Fx) |  | APROVADO
Força Cortante (Fz)
| Momento Fletor (My) |  |  | 190.5554 | -191.8688
CVD 1ª -MCV no Hub (Caso 3ii - Após retirada dos Flutuadores) A | Tração (Fx) |  | APROVADO
Força Cortante (Fz)
| Momento Fletor (My) |  |  | 190.5554 | -191.8688
CVD 1ª -MCV no Hub (Caso 3ii - Após retirada dos Flutuadores) B | Tração (Fx) |  | APROVADO
Força Cortante (Fz)
| Momento Fletor (My) |  |  | 190.5554 | -191.8688
CVD 1ª - Teste Offshore (Caso 4 - Flutuadores) A | Tração (Fx) |  | APROVADO
Força Cortante (Fz)
| Momento Fletor (My) |  |  | 119.9521 | -115.1024
CVD 1ª - Teste Offshore (Caso 4 - Flutuadores) B | Tração (Fx) |  | APROVADO
Força Cortante (Fz)
| Momento Fletor (My) |  |  | 119.9521 | -115.1024
CVD 1ª - Teste Offshore (Caso 4 - Após retirada dos Flutuadores) A | Tração (Fx) |  | APROVADO
Força Cortante (Fz)
| Momento Fletor (My) |  |  | 119.9521 | -115.1024
CVD 1ª - Teste Offshore (Caso 4 - Após retirada dos Flutuadores) B | Tração (Fx) |  | APROVADO
Força Cortante (Fz)
| Momento Fletor (My) |  |  | 119.9521 | -115.1024
CVD 1ª - Operação (Caso 5 - Flutuadores) A | Tração (Fx) [kN] |  | APROVADO
Força Cortante (Fz) [kN]
| Momento Fletor (My) [kN.m] |  |  | 155.2537 | -153.4856
CVD 1ª - Operação (Caso 5 - Flutuadores) B | Tração (Fx) [kN] |  | APROVADO
Força Cortante (Fz) [kN]
| Momento Fletor (My) [kN.m] |  |  | 155.2537 | -153.4856
CVD 1ª - Operação (Caso 5 - Após retirada dos Flutuadores) A | Tração (Fx) [kN] |  | APROVADO
Força Cortante (Fz) [kN]
| Momento Fletor (My) [kN.m] |  |  | 155.2537 | -153.4856
CVD 1ª - Operação (Caso 5 - Após retirada dos Flutuadores) B | Tração (Fx) [kN] |  | APROVADO
Força Cortante (Fz) [kN]
| Momento Fletor (My) [kN.m] |  |  | 155.2537 | -153.4856
NOTA: Para os casos de operação (Caso 5), de forma conservadora, assume-se a mesma envoltória do caso de teste offshore.
NULA
|  |  |  | a | 1.2934 |  |  | 1.117
|  |  |  | b | -1.875 |  |  | -1.7708
|  |  |  | c | 190.5554 |  |  | -191.8688
MÉDIA
|  |  |  | a | 1.3656 |  |  | 1.1685
|  |  |  | b | -1.9329 |  |  | -1.765
|  |  |  | c | 155.2537 |  |  | -153.4856
TESTE
|  |  |  | a | 1.4379 |  |  | 1.22
|  |  |  | b | -1.9907 |  |  | -1.7593
|  |  |  | c | 119.9521 |  |  | -115.1024
|  |  |  | NULA |  | TESTE
|  |  |  | Limite de Tração |  | Limite de Tração
|  |  |  | Tmin | -22.9 | Tmin | -40.2
|  |  |  | Tmax | 49.7 | Tmax | 54
|  |  |  | Limite de Cortante |  | Limite de Cortante
|  |  |  | Vmin | -53.9 | Vmin | -59.2
|  |  |  | Vmax | 20 | Vmax | 20.9
Note on F12: Renato Amaral (DSS): A capacidade tipada no gooseneck PN 2368021-03 de Global MUX é “CAP 385 tonf”.

## Lista (hidden)
Pressão | TAG
Nula | CCB-381
5.5ksi | CCB-382
11ksi | CCB-383
CCB-384
CCB-385
CCB-386
CCB-387
CCB-388
CCB-389
CCB-390
CCB-423
CCB-424
CCB-425
CCB-426
CCB-427
CCB-428
CCB-429
CCB-430
CCB-431
CCB-432
CCB-433