## Instruções
1 - Aprovação: Para aprovação do MCV, é necessário que o ponto das "Cargas reais" esteja localizado dentro da interseção das duas áreas geradas (ver abaixo ex).
2 - Reprovação: Caso o ponto (Cargas reais) esteja localizado dentro de apenas uma das áreas, ou fora de ambas, o MCV encontra-se reprovado.
3 - O valor máximo de força cortante para os casos de carga sem pressão (P = 0 psi) é de +/- 70 kN.
4 - O valor máximo de força cortante para os casos de carga com pressão (P = 6.6 ksi) é de +/-70 kN.
5 - O valor máximo de força cortante para os casos de carga com pressão (P = 11 ksi) é de +/- 40 kN.
6 - O ábaco possui duas abas diferentes, uma denominada "Cargas (P=6.6 ksi)" e outra denominada "Cargas (P=11ksi)".
- Pressão teste ≤ 6.6 ksi, utilizar a aba Cargas (P=6.6 ksi)
- Pressão teste > 6.6 ksi, utilizar a aba Cargas (P=11ksi)
Aprovação
Reprovação
Reprovação
Cargas reais
Cargas reais
Cargas reais

## Cargas (P=6.6 ksi)
Poço
Tipo de MCV
RL de referência
Data
TAG
Execução
Verificação
Aprovação
Pressão | Condição de carregamento | tipo de força | Cargas reais | RESULTADOS OBTIDOS | GRÁFICOS DE CAPACIDADE GERADOS
Pressão = 0 ksi | CVD 2ª - Topo | tração (kN) |  |  |  | (RESULTADO AUTOMÁTICO, NÃO PREENCHER)
| CVD 1ª - Equilíbrio (Caso 2 - Flutuadores) | tração (kN)
|  | Cortante (kN) |  | Selecione o Status de acordo com o gráfico
|  | Momento fletor (kNm) |  | Preencher
| CVD 1ª -MCV no Hub com linha suspensa (Caso 3i - Flutuadores) | tração (kN)
|  | Cortante (kN) |  | Selecione o Status de acordo com o gráfico
|  | Momento fletor (kNm) |  | Preencher
| CVD 1ª -MCV no Hub (Caso 3ii - Flutuadores) | tração (kN)
|  | Cortante (kN) |  | Selecione o Status de acordo com o gráfico
|  | Momento fletor (kNm) |  | Preencher
| CVD 1ª -MCV no Hub (Caso 3ii - Após retirada dos Flutuadores) | tração (kN)
|  | Cortante (kN) |  | Selecione o Status de acordo com o gráfico
|  | Momento fletor (kNm) |  | Preencher
Pressão = 6.6 ksi | CVD 1ª - Teste Offshore (Caso 4 - Flutuadores) | tração (kN)
|  | Cortante (kN) |  | Selecione o Status de acordo com o gráfico
|  | Momento fletor (kNm) |  | Preencher
| CVD 1ª - Teste Offshore (Caso 4 - Após retirada dos Flutuadores) | tração (kN)
|  | Cortante (kN) |  | Selecione o Status de acordo com o gráfico
|  | Momento fletor (kNm) |  | Preencher
| CVD 1ª - Operação (Caso 5 - Após retirada dos Flutuadores) | tração (kN)
|  | Cortante (kN) |  | Selecione o Status de acordo com o gráfico
|  | Momento fletor (kNm) |  | Preencher

## Cargas (P=11ksi)
Poço |  | 7-TUP-125-RJS
Tipo de MCV |  | BAP
RL de referência |  | RL-3A38.00-1500-94G-R1N-001
Data |  | 2024-09-18
TAG |  | FC-450
Execução |  | DTW
Verificação |  | LGB
Aprovação |  | CFS
Pressão | Condição de carregamento | tipo de força | Cargas reais | RESULTADOS OBTIDOS | GRÁFICOS DE CAPACIDADE GERADOS
Pressão = 0 ksi | CVD 2ª - Topo | tração (kN) |  |  |  | (RESULTADO AUTOMÁTICO, NÃO PREENCHER)
| CVD 1ª - Equilíbrio (Caso 2 - Flutuadores) | tração (kN) | 7.36
|  | Cortante (kN) | -7.15 | Aprovado
|  | Momento fletor (kNm) | 141.41 | Preencher
| CVD 1ª -MCV no Hub com linha suspensa (Caso 3i - Flutuadores) | tração (kN) | 14.61
|  | Cortante (kN) | -31.02 | Aprovado
|  | Momento fletor (kNm) | -107.09 | Preencher
| CVD 1ª -MCV no Hub (Caso 3ii - Flutuadores) | tração (kN) | 13.51
|  | Cortante (kN) | -29.43 | Aprovado
|  | Momento fletor (kNm) | -141.1 | Preencher
| CVD 1ª -MCV no Hub (Caso 3ii - Após retirada dos Flutuadores) | tração (kN)
|  | Cortante (kN) |  | Selecione o Status de acordo com o gráfico
|  | Momento fletor (kNm) |  | Preencher
Pressão = 11 ksi | CVD 1ª - Teste Offshore (Caso 4 - Flutuadores) | tração (kN)
|  | Cortante (kN) |  | Selecione o Status de acordo com o gráfico
|  | Momento fletor (kNm) |  | Preencher
| CVD 1ª - Teste Offshore (Caso 4 - Após retirada dos Flutuadores) | tração (kN)
|  | Cortante (kN) |  | Selecione o Status de acordo com o gráfico
|  | Momento fletor (kNm) |  | Preencher
| CVD 1ª - Operação (Caso 5 - Após retirada dos Flutuadores) | tração (kN)
|  | Cortante (kN) |  | Selecione o Status de acordo com o gráfico
|  | Momento fletor (kNm) |  | Preencher

## Graficos (P=6.6 ksi) (hidden)
P=0ksi | 0 |  | 10 |  | -10 |  | 20 |  | -20 |  | 40 |  | -40 |  | 70 |  | -70 |  | Curva grafico valor max | [8 empty] | Curva grafico valor min | [7 empty] | P = 0 ksi
| Momento | tração | Momento | tração | Momento | tração | Momento | tração | Momento | tração | Momento | tração | Momento | tração | Momento | tração | Momento | tração | equilibrio |  | MCV hub linha susp |  | MCV hub (flut) |  | MCV hub (s/ flut) |  |  | equilibrio |  | MCV hub linha susp |  | MCV hub (flut) |  | MCV hub (s/ flut) |  | equilibrio |  | MCV hub linha susp |  | MCV hub (flut) |  | MCV hub (s/ flut)
| 240 | 0 | 210 | 205 | 210 | 200 | 210 | 200 | 220 | 205 | 180 | 210 | 230 | 200 | 130 | 200 | 240 | 195 | 240 | 0 | 240 | 0 | 240 | 0 | 240 | 0 |  | 240 | 0 | 240 | 0 | 240 | 0 | 240 | 0 | max | min | max | min | max | min | max | min
| 200 | 210 | 200 | 200 | 200 | 195 | 150 | 190 | 200 | 195 | 140 | 190 | 200 | 180 | 100 | 180 | 230 | 190 | 200 | 210 | 200 | 210 | 200 | 210 | 200 | 210 |  | 200 | 210 | 200 | 210 | 200 | 210 | 200 | 210 | cortante = 0kN | cortante = 0kN | cortante = 0kN | cortante = 0kN | cortante = 0kN | cortante = 0kN | cortante = 0kN | cortante = 0kN
| 150 | 185 | 125 | 170 | 125 | 160 | 100 | 170 | 150 | 170 | 100 | 170 | 120 | 150 | 50 | 160 | 200 | 170 | 150 | 185 | 150 | 185 | 150 | 185 | 150 | 185 |  | 150 | 185 | 150 | 185 | 150 | 185 | 150 | 185
| 100 | 165 | 75 | 150 | 50 | 130 | 50 | 150 | 100 | 150 | 50 | 150 | 60 | 120 | 25 | 150 | 100 | 120 | 100 | 165 | 100 | 165 | 100 | 165 | 100 | 165 |  | 100 | 165 | 100 | 165 | 100 | 165 | 100 | 165 | Teste c/ Flut |  | Teste s/ Flut |  | Operação
| 50 | 145 | 0 | 120 | 0 | 105 | 0 | 125 | 0 | 110 | 0 | 130 | 0 | 100 | 0 | 140 | 0 | 80 | 50 | 145 | 50 | 145 | 50 | 145 | 50 | 145 |  | 50 | 145 | 50 | 145 | 50 | 145 | 50 | 145 | max | min | max | min | max | min
| 0 | 120 | -75 | 80 | -50 | 85 | -100 | 85 | -100 | 60 | -100 | 90 | -50 | 70 | -100 | 100 | -25 | 70 | 0 | 120 | 0 | 120 | 0 | 120 | 0 | 120 |  | 0 | 120 | 0 | 120 | 0 | 120 | 0 | 120 | cortante = 0kN | cortante = 0kN | cortante = 0kN | cortante = 0kN | cortante = 0kN | cortante = 0kN
| -100 | 80 | -125 | 60 | -125 | 50 | -150 | 65 | -150 | 40 | -140 | 70 | -100 | 50 | -200 | 50 | -50 | 60 | -100 | 80 | -100 | 80 | -100 | 80 | -100 | 80 |  | -100 | 80 | -100 | 80 | -100 | 80 | -100 | 80
| -150 | 60 | -200 | 30 | -200 | 20 | -200 | 40 | -200 | 10 | -200 | 40 | -150 | 20 | -230 | 30 | -100 | 30 | -150 | 60 | -150 | 60 | -150 | 60 | -150 | 60 |  | -150 | 60 | -150 | 60 | -150 | 60 | -150 | 60
| -200 | 30 | -210 | 0 | -210 | 0 | -220 | 0 | -210 | 0 | -230 | 0 | -180 | 0 | -240 | 0 | -160 | 0 | -200 | 30 | -200 | 30 | -200 | 30 | -200 | 30 |  | -200 | 30 | -200 | 30 | -200 | 30 | -200 | 30
| -240 | 0 | -210 | -200 | -210 | -205 | -220 | -205 | -210 | -200 | -230 | -190 | -180 | -210 | -240 | -195 | -160 | -210 | -240 | 0 | -240 | 0 | -240 | 0 | -240 | 0 |  | -240 | 0 | -240 | 0 | -240 | 0 | -240 | 0
| -200 | -210 | -200 | -195 | -200 | -200 | -200 | -200 | -200 | -198 | -200 | -180 | -150 | -190 | -230 | -190 | -100 | -180 | -200 | -210 | -200 | -210 | -200 | -210 | -200 | -210 |  | -200 | -210 | -200 | -210 | -200 | -210 | -200 | -210
| -150 | -180 | -125 | -160 | -125 | -170 | -150 | -175 | -150 | -190 | -140 | -160 | -100 | -170 | -200 | -170 | -50 | -160 | -150 | -180 | -150 | -180 | -150 | -180 | -150 | -180 |  | -150 | -180 | -150 | -180 | -150 | -180 | -150 | -180
| -100 | -165 | -75 | -140 | -50 | -135 | -100 | -155 | -100 | -170 | -100 | -140 | -50 | -150 | -100 | -120 | -25 | -150 | -100 | -165 | -100 | -165 | -100 | -165 | -100 | -165 |  | -100 | -165 | -100 | -165 | -100 | -165 | -100 | -165
| 0 | -120 | 0 | -110 | 0 | -115 | 0 | -110 | 0 | -120 | 0 | -100 | 0 | -130 | 0 | -80 | 0 | -140 | 0 | -120 | 0 | -120 | 0 | -120 | 0 | -120 |  | 0 | -120 | 0 | -120 | 0 | -120 | 0 | -120
| 50 | -100 | 75 | -70 | 50 | -95 | 50 | -90 | 100 | -80 | 50 | -80 | 60 | -100 | 25 | -70 | 100 | -100 | 50 | -100 | 50 | -100 | 50 | -100 | 50 | -100 |  | 50 | -100 | 50 | -100 | 50 | -100 | 50 | -100
| 100 | -80 | 125 | -50 | 125 | -60 | 100 | -70 | 150 | -60 | 100 | -60 | 120 | -80 | 50 | -60 | 200 | -50 | 100 | -80 | 100 | -80 | 100 | -80 | 100 | -80 |  | 100 | -80 | 100 | -80 | 100 | -80 | 100 | -80
| 150 | -55 | 200 | -20 | 200 | -30 | 150 | -40 | 200 | -40 | 140 | -30 | 200 | -40 | 100 | -20 | 230 | -30 | 150 | -55 | 150 | -55 | 150 | -55 | 150 | -55 |  | 150 | -55 | 150 | -55 | 150 | -55 | 150 | -55
| 200 | -30 | 210 | 0 | 210 | 0 | 210 | 0 | 220 | 0 | 180 | 0 | 230 | 0 | 130 | 0 | 240 | 0 | 200 | -30 | 200 | -30 | 200 | -30 | 200 | -30 |  | 200 | -30 | 200 | -30 | 200 | -30 | 200 | -30
| 240 | 0 | 210 | 205 | 210 | 200 | 210 | 200 | 220 | 205 | 180 | 210 | 230 | 200 | 130 | 200 | 240 | 195 | 240 | 0 | 240 | 0 | 240 | 0 | 240 | 0 |  | 240 | 0 | 240 | 0 | 240 | 0 | 240 | 0
P=6.6ksi | 0 |  | 10 |  | -10 |  | 20 |  | -20 |  | 40 |  | -40 |  | 70 |  | -70
| Momento | tração | Momento | tração | Momento | tração | Momento | tração | Momento | tração | Momento | tração | Momento | tração | Momento | tração | Momento | tração | Teste c/ Flut |  | Teste s/ Flut |  | Operação |  |  | Teste c/ Flut |  | Teste s/ Flut |  | Operação
| 160 | 150 | 150 | 185 | 180 | 190 | 150 | 190 | 180 | 175 | 115 | 180 | 170 | 165 | 65 | 170 | 150 | 145 | 160 | 150 | 160 | 150 | 160 | 150 |  | 160 | 150 | 160 | 150 | 160 | 150
| 120 | 130 | 125 | 170 | 150 | 175 | 125 | 175 | 150 | 170 | 100 | 175 | 150 | 160 | 45 | 160 | 100 | 120 | 120 | 130 | 120 | 130 | 120 | 130 |  | 120 | 130 | 120 | 130 | 120 | 130
| 80 | 110 | 100 | 160 | 100 | 155 | 100 | 165 | 100 | 150 | 75 | 165 | 100 | 140 | 30 | 155 | 50 | 85 | 80 | 110 | 80 | 110 | 80 | 110 |  | 80 | 110 | 80 | 110 | 80 | 110
| 40 | 100 | 50 | 140 | 50 | 130 | 50 | 145 | 50 | 125 | 50 | 155 | 50 | 115 | 15 | 150 | 25 | 70 | 40 | 100 | 40 | 100 | 40 | 100 |  | 40 | 100 | 40 | 100 | 40 | 100
| 0 | 80 | 0 | 120 | 0 | 100 | 0 | 120 | 0 | 100 | 0 | 130 | 0 | 80 | 0 | 145 | 0 | 55 | 0 | 80 | 0 | 80 | 0 | 80 |  | 0 | 80 | 0 | 80 | 0 | 80
| -40 | 65 | -50 | 95 | -50 | 70 | -50 | 100 | -50 | 65 | -50 | 110 | -50 | 50 | -40 | 125 | -10 | 45 | -40 | 65 | -40 | 65 | -40 | 65 |  | -40 | 65 | -40 | 65 | -40 | 65
| -80 | 45 | -100 | 65 | -100 | 45 | -100 | 70 | -100 | 35 | -100 | 85 | -75 | 30 | -80 | 110 | -35 | 25 | -80 | 45 | -80 | 45 | -80 | 45 |  | -80 | 45 | -80 | 45 | -80 | 45
| -120 | 30 | -125 | 45 | -150 | 10 | -125 | 55 | -125 | 15 | -150 | 60 | -100 | 15 | -120 | 90 | -50 | 15 | -120 | 30 | -120 | 30 | -120 | 30 |  | -120 | 30 | -120 | 30 | -120 | 30
| -160 | 0 | -150 | 30 | -160 | 0 | -150 | 40 | -150 | 0 | -170 | 45 | -115 | 0 | -150 | 75 | -65 | 0 | -160 | 0 | -160 | 0 | -160 | 0 |  | -160 | 0 | -160 | 0 | -160 | 0
| -160 | -150 | -150 | -175 | -160 | -190 | -150 | -170 | -150 | -180 | -170 | -170 | -115 | -180 | -150 | -150 | -65 | -170 | -160 | -150 | -160 | -150 | -160 | -150 |  | -160 | -150 | -160 | -150 | -160 | -150
| -120 | -130 | -125 | -165 | -150 | -185 | -125 | -160 | -125 | -170 | -150 | -160 | -100 | -175 | -120 | -135 | -50 | -165 | -120 | -130 | -120 | -130 | -120 | -130 |  | -120 | -130 | -120 | -130 | -120 | -130
| -80 | -115 | -100 | -155 | -100 | -160 | -100 | -150 | -100 | -165 | -100 | -140 | -75 | -165 | -80 | -105 | -35 | -160 | -80 | -115 | -80 | -115 | -80 | -115 |  | -80 | -115 | -80 | -115 | -80 | -115
| -40 | -100 | -50 | -130 | -50 | -140 | -50 | -125 | -50 | -145 | -50 | -115 | -50 | -155 | -40 | -80 | -10 | -150 | -40 | -100 | -40 | -100 | -40 | -100 |  | -40 | -100 | -40 | -100 | -40 | -100
| 0 | -80 | 0 | -110 | 0 | -110 | 0 | -100 | 0 | -120 | 0 | -80 | 0 | -130 | 0 | -55 | 0 | -145 | 0 | -80 | 0 | -80 | 0 | -80 |  | 0 | -80 | 0 | -80 | 0 | -80
| 40 | -65 | 50 | -75 | 50 | -95 | 50 | -65 | 50 | -100 | 50 | -50 | 50 | -110 | 15 | -45 | 25 | -135 | 40 | -65 | 40 | -65 | 40 | -65 |  | 40 | -65 | 40 | -65 | 40 | -65
| 80 | -45 | 100 | -45 | 100 | -65 | 100 | -35 | 100 | -70 | 75 | -30 | 100 | -85 | 30 | -30 | 50 | -120 | 80 | -45 | 80 | -45 | 80 | -45 |  | 80 | -45 | 80 | -45 | 80 | -45
| 120 | -30 | 125 | -25 | 150 | -30 | 125 | -15 | 150 | -40 | 100 | -15 | 150 | -55 | 45 | -20 | 100 | -100 | 120 | -30 | 120 | -30 | 120 | -30 |  | 120 | -30 | 120 | -30 | 120 | -30
| 160 | 0 | 150 | -10 | 180 | -10 | 150 | 0 | 180 | -20 | 115 | 0 | 170 | -40 | 65 | 0 | 150 | -75 | 160 | 0 | 160 | 0 | 160 | 0 |  | 160 | 0 | 160 | 0 | 160 | 0
| 160 | 150 | 150 | 185 | 180 | 190 | 150 | 190 | 180 | 175 | 115 | 180 | 170 | 165 | 65 | 170 | 150 | 145 | 160 | 150 | 160 | 150 | 160 | 150 |  | 160 | 150 | 160 | 150 | 160 | 150

## Graficos (P=11ksi) (hidden)
P=0ksi | 0 |  | 10 |  | -10 |  | 20 |  | -20 |  | 40 |  | -40 |  | 70 |  | -70 |  | Curva grafico valor max | [8 empty] | Curva grafico valor min | [7 empty] | P = 0 ksi
| Momento | tração | Momento | tração | Momento | tração | Momento | tração | Momento | tração | Momento | tração | Momento | tração | Momento | tração | Momento | tração | equilibrio |  | MCV hub linha susp |  | MCV hub (flut) |  | MCV hub (s/ flut) |  |  | equilibrio |  | MCV hub linha susp |  | MCV hub (flut) |  | MCV hub (s/ flut) |  | equilibrio |  | MCV hub linha susp |  | MCV hub (flut) |  | MCV hub (s/ flut)
| 240 | 0 | 210 | 205 | 210 | 200 | 210 | 200 | 220 | 205 | 180 | 210 | 230 | 200 | 130 | 200 | 240 | 195 | 210 | 200 | 230 | 200 | 230 | 200 | 240 | 0 |  | 240 | 0 | 220 | 205 | 220 | 205 | 240 | 0 | max | min | max | min | max | min | max | min
| 200 | 210 | 200 | 200 | 200 | 195 | 150 | 190 | 200 | 195 | 140 | 190 | 200 | 180 | 100 | 180 | 230 | 190 | 200 | 195 | 200 | 180 | 200 | 180 | 200 | 210 |  | 200 | 210 | 200 | 195 | 200 | 195 | 200 | 210 | cortante = -10kN | cortante = -0kN | cortante = -40kN | cortante = -20kN | cortante = -40kN | cortante = -20kN | cortante = 0kN | cortante = 0kN
| 150 | 185 | 125 | 170 | 125 | 160 | 100 | 170 | 150 | 170 | 100 | 170 | 120 | 150 | 50 | 160 | 200 | 170 | 125 | 160 | 120 | 150 | 120 | 150 | 150 | 185 |  | 150 | 185 | 150 | 170 | 150 | 170 | 150 | 185
| 100 | 165 | 75 | 150 | 50 | 130 | 50 | 150 | 100 | 150 | 50 | 150 | 60 | 120 | 25 | 150 | 100 | 120 | 50 | 130 | 60 | 120 | 60 | 120 | 100 | 165 |  | 100 | 165 | 100 | 150 | 100 | 150 | 100 | 165 | Teste c/ Flut |  | Teste s/ Flut |  | Operação
| 50 | 145 | 0 | 120 | 0 | 105 | 0 | 125 | 0 | 110 | 0 | 130 | 0 | 100 | 0 | 140 | 0 | 80 | 0 | 105 | 0 | 100 | 0 | 100 | 50 | 145 |  | 50 | 145 | 0 | 110 | 0 | 110 | 50 | 145 | max | min | max | min | max | min
| 0 | 120 | -75 | 80 | -50 | 85 | -100 | 85 | -100 | 60 | -100 | 90 | -50 | 70 | -100 | 100 | -25 | 70 | -50 | 85 | -50 | 70 | -50 | 70 | 0 | 120 |  | 0 | 120 | -100 | 60 | -100 | 60 | 0 | 120 | cortante = 0kN | cortante = 0kN | cortante = 0kN | cortante = 0kN | cortante = 0kN | cortante = 0kN
| -100 | 80 | -125 | 60 | -125 | 50 | -150 | 65 | -150 | 40 | -140 | 70 | -100 | 50 | -200 | 50 | -50 | 60 | -125 | 50 | -100 | 50 | -100 | 50 | -100 | 80 |  | -100 | 80 | -150 | 40 | -150 | 40 | -100 | 80
| -150 | 60 | -200 | 30 | -200 | 20 | -200 | 40 | -200 | 10 | -200 | 40 | -150 | 20 | -230 | 30 | -100 | 30 | -200 | 20 | -150 | 20 | -150 | 20 | -150 | 60 |  | -150 | 60 | -200 | 10 | -200 | 10 | -150 | 60
| -200 | 30 | -210 | 0 | -210 | 0 | -220 | 0 | -210 | 0 | -230 | 0 | -180 | 0 | -240 | 0 | -160 | 0 | -210 | 0 | -180 | 0 | -180 | 0 | -200 | 30 |  | -200 | 30 | -210 | 0 | -210 | 0 | -200 | 30
| -240 | 0 | -210 | -200 | -210 | -205 | -220 | -205 | -210 | -200 | -230 | -190 | -180 | -210 | -240 | -195 | -160 | -210 | -210 | -205 | -180 | -210 | -180 | -210 | -240 | 0 |  | -240 | 0 | -210 | -200 | -210 | -200 | -240 | 0
| -200 | -210 | -200 | -195 | -200 | -200 | -200 | -200 | -200 | -198 | -200 | -180 | -150 | -190 | -230 | -190 | -100 | -180 | -200 | -200 | -150 | -190 | -150 | -190 | -200 | -210 |  | -200 | -210 | -200 | -198 | -200 | -198 | -200 | -210
| -150 | -180 | -125 | -160 | -125 | -170 | -150 | -175 | -150 | -190 | -140 | -160 | -100 | -170 | -200 | -170 | -50 | -160 | -125 | -170 | -100 | -170 | -100 | -170 | -150 | -180 |  | -150 | -180 | -150 | -190 | -150 | -190 | -150 | -180
| -100 | -165 | -75 | -140 | -50 | -135 | -100 | -155 | -100 | -170 | -100 | -140 | -50 | -150 | -100 | -120 | -25 | -150 | -50 | -135 | -50 | -150 | -50 | -150 | -100 | -165 |  | -100 | -165 | -100 | -170 | -100 | -170 | -100 | -165
| 0 | -120 | 0 | -110 | 0 | -115 | 0 | -110 | 0 | -120 | 0 | -100 | 0 | -130 | 0 | -80 | 0 | -140 | 0 | -115 | 0 | -130 | 0 | -130 | 0 | -120 |  | 0 | -120 | 0 | -120 | 0 | -120 | 0 | -120
| 50 | -100 | 75 | -70 | 50 | -95 | 50 | -90 | 100 | -80 | 50 | -80 | 60 | -100 | 25 | -70 | 100 | -100 | 50 | -95 | 60 | -100 | 60 | -100 | 50 | -100 |  | 50 | -100 | 100 | -80 | 100 | -80 | 50 | -100
| 100 | -80 | 125 | -50 | 125 | -60 | 100 | -70 | 150 | -60 | 100 | -60 | 120 | -80 | 50 | -60 | 200 | -50 | 125 | -60 | 120 | -80 | 120 | -80 | 100 | -80 |  | 100 | -80 | 150 | -60 | 150 | -60 | 100 | -80
| 150 | -55 | 200 | -20 | 200 | -30 | 150 | -40 | 200 | -40 | 140 | -30 | 200 | -40 | 100 | -20 | 230 | -30 | 200 | -30 | 200 | -40 | 200 | -40 | 150 | -55 |  | 150 | -55 | 200 | -40 | 200 | -40 | 150 | -55
| 200 | -30 | 210 | 0 | 210 | 0 | 210 | 0 | 220 | 0 | 180 | 0 | 230 | 0 | 130 | 0 | 240 | 0 | 210 | 0 | 230 | 0 | 230 | 0 | 200 | -30 |  | 200 | -30 | 220 | 0 | 220 | 0 | 200 | -30
| 240 | 0 | 210 | 205 | 210 | 200 | 210 | 200 | 220 | 205 | 180 | 210 | 230 | 200 | 130 | 200 | 240 | 195 | 210 | 200 | 230 | 200 | 230 | 200 | 240 | 0 |  | 240 | 0 | 220 | 205 | 220 | 205 | 240 | 0
P=11ksi | 0 |  | 10 |  | -10 |  | 20 |  | -20 |  | 30 |  | -30 |  | 40 |  | -40
| Momento | tração | Momento | tração | Momento | tração | Momento | tração | Momento | tração | Momento | tração | Momento | tração | Momento | tração | Momento | tração | Teste c/ Flut |  | Teste s/ Flut |  | Operação |  |  | Teste c/ Flut |  | Teste s/ Flut |  | Operação
| 40 | 75 | 50 | 95 | 50 | 80 | 42 | 95 | 45 | 60 | 40 | 100 | 45 | 50 | 40 | 90 | 40 | 20 | 40 | 75 | 40 | 75 | 40 | 75 |  | 40 | 75 | 40 | 75 | 40 | 75
| 35 | 72 | 40 | 90 | 40 | 72 | 30 | 90 | 40 | 55 | 30 | 95 | 35 | 50 | 18 | 83 | 35 | 40 | 35 | 72 | 35 | 72 | 35 | 72 |  | 35 | 72 | 35 | 72 | 35 | 72
| 10 | 60 | 20 | 80 | 20 | 60 | 20 | 85 | 30 | 50 | 20 | 90 | 20 | 40 | 15 | 82 | 20 | 30 | 10 | 60 | 10 | 60 | 10 | 60 |  | 10 | 60 | 10 | 60 | 10 | 60
| 5 | 55 | 10 | 72 | 10 | 53 | 10 | 80 | 15 | 40 | 10 | 85 | 10 | 35 | 10 | 80 | 10 | 25 | 5 | 55 | 5 | 55 | 5 | 55 |  | 5 | 55 | 5 | 55 | 5 | 55
| 0 | 50 | 0 | 65 | 0 | 45 | 0 | 75 | 0 | 30 | 5 | 82 | 0 | 28 | 5 | 78 | 0 | 15 | 0 | 50 | 0 | 50 | 0 | 50 |  | 0 | 50 | 0 | 50 | 0 | 50
| -5 | 47.5 | -10 | 60 | -10 | 38 | -10 | 65 | -15 | 25 | 0 | 78 | -10 | 20 | 0 | 75 | -10 | 8 | -5 | 47.5 | -5 | 47.5 | -5 | 47.5 |  | -5 | 47.5 | -5 | 47.5 | -5 | 47.5
| -10 | 45 | -20 | 50 | -20 | 30 | -20 | 60 | -30 | 15 | -20 | 70 | -20 | 10 | -20 | 65 | -15 | 2 | -10 | 45 | -10 | 45 | -10 | 45 |  | -10 | 45 | -10 | 45 | -10 | 45
| -35 | 30 | -45 | 30 | -40 | 16 | -40 | 40 | -40 | 10 | -35 | 60 | -30 | 0 | -35 | 60 | -18 | 0 | -35 | 30 | -35 | 30 | -35 | 30 |  | -35 | 30 | -35 | 30 | -35 | 30
| -40 | 0 | -50 | 0 | -50 | 0 | -45 | 30 | -42 | 0 | -45 | 50 | -40 | -100 | -40 | 20 | -40 | -90 | -40 | 0 | -40 | 0 | -40 | 0 |  | -40 | 0 | -40 | 0 | -40 | 0
| -40 | -75 | -50 | -80 | -50 | -95 | -45 | -65 | -42 | -97 | -45 | -50 | -30 | -95 | -40 | -20 | -18 | -83 | -40 | -75 | -40 | -75 | -40 | -75 |  | -40 | -75 | -40 | -75 | -40 | -75
| -35 | -72 | -45 | -75 | -40 | -90 | -40 | -60 | -40 | -95 | -35 | -50 | -20 | -90 | -35 | -40 | -15 | -82 | -35 | -72 | -35 | -72 | -35 | -72 |  | -35 | -72 | -35 | -72 | -35 | -72
| -10 | -60 | -20 | -60 | -20 | -80 | -20 | -50 | -30 | -90 | -20 | -40 | -10 | -85 | -20 | -30 | -10 | -80 | -10 | -60 | -10 | -60 | -10 | -60 |  | -10 | -60 | -10 | -60 | -10 | -60
| -5 | -55 | -10 | -50 | -10 | -70 | -10 | -40 | -15 | -80 | -10 | -35 | -5 | -82 | -10 | -25 | -5 | -78 | -5 | -55 | -5 | -55 | -5 | -55 |  | -5 | -55 | -5 | -55 | -5 | -55
| 0 | -50 | 0 | -45 | 0 | -65 | 0 | -35 | 0 | -70 | 0 | -28 | 0 | -78 | 0 | -15 | 0 | -75 | 0 | -50 | 0 | -50 | 0 | -50 |  | 0 | -50 | 0 | -50 | 0 | -50
| 5 | -47.5 | 10 | -40 | 10 | -60 | 10 | -30 | 15 | -60 | 5 | -25 | 10 | -75 | 5 | -12 | 10 | -70 | 5 | -47.5 | 5 | -47.5 | 5 | -47.5 |  | 5 | -47.5 | 5 | -47.5 | 5 | -47.5
| 10 | -45 | 20 | -30 | 20 | -50 | 20 | -20 | 30 | -50 | 10 | -20 | 20 | -70 | 10 | -8 | 20 | -65 | 10 | -45 | 10 | -45 | 10 | -45 |  | 10 | -45 | 10 | -45 | 10 | -45
| 35 | -30 | 40 | -20 | 40 | -35 | 30 | -10 | 40 | -40 | 20 | -10 | 35 | -60 | 15 | -2 | 35 | -60 | 35 | -30 | 35 | -30 | 35 | -30 |  | 35 | -30 | 35 | -30 | 35 | -30
| 40 | 0 | 50 | 0 | 50 | 0 | 42 | 0 | 45 | -30 | 30 | 0 | 45 | -50 | 18 | 0 | 40 | -20 | 40 | 0 | 40 | 0 | 40 | 0 |  | 40 | 0 | 40 | 0 | 40 | 0
| 40 | 75 | 50 | 95 | 50 | 80 | 42 | 95 | 45 | 60 | 40 | 100 | 45 | 50 | 40 | 90 | 40 | 20 | 40 | 75 | 40 | 75 | 40 | 75 |  | 40 | 75 | 40 | 75 | 40 | 75